## Daten
Bieter |  |  | Wasser- und Bodenverband "Stöbber-Erpe"
Ernst-Thälmann-Straße 5
15345 Rehfelde
Lieferort |  |  | Wasser- und Bodenverband "Stöbber-Erpe"
Ernst-Thälmann-Straße 5
15345 Rehfelde
Hersteller |  |  | Wasser- und Bodenverband "Stöbber-Erpe"
Ernst-Thälmann-Straße 5
15345 Rehfelde
1 |  | Allgemeine Fahrzeugbeschreibung
1. | 1 | funkgesteuerte Raupe mit 28 kW inkl. Mulchkopf mit 1200 mm Arbeitsbreite
2 |  | Technische Daten |  | Einheit | Ausschluss- kriterium* | Angaben des Bieters
2. | 1 | Maschinengewicht (Einsatzgewicht) ohne Anbaugerät (Werkzeug) |  | kg | < 900 oder > 1.000
2. | 2 | max. Hangneigung |  | ° | < 60°
2. | 3 | Fernsteuerung über Hochfrequenz störungsfrei |  | GHz | <2
2. | 4 | Fernsteuerung über vollproportionalen 4 Wege Joystick
2. | 5 | Steuerung aller Funktionen, auch Sonderfunktion, über Fernsteuerung |  | - | nicht möglich
3 |  | Motor |  | Einheit | Ausschluss- kriterium* | Angaben des Bietes
3. | 1 | Typ |  | -
3. | 2 | Leistung |  | kW | <25 oder >30
3. | 3 | Drehmoment |  | Nm
3. | 4 | Hubraum |  | cm³
3. | 5 | Motorschmierung von Fahrtrichtung unabhängig und bis max Hangneigung |  | ° | 75
3. | 6 | Tankinhalt |  | l
4 |  | Hydraulik |  | Einheit | Ausschluss- kriterium* | Angaben des Bietes
4. | 1 | Hydraulikleistung |  | bar
4. | 2 | Förderleistung |  | l/min
4. | 3 | Schlegelmulchkopf Arbeitsbreite 120 cm an Hydraulik anschließbar |  | - | nicht möglich
4. | 4 | Auslegearm inkl. Mulchkopf (180° Neigungsverstellung) anschließbar |  | - | nicht möglich
4. | 5 | Seitenverstellbarkeit Anbaugerät mit Hydraulik 400 mm |  | - | nicht möglich
4. | 6 | Bioöl möglich |  | Stück | nicht möglich
4. | 7 | Hydrauliköl vom Hersteller empfohlen |  | Bezeichnung
5 |  | Abmessungen |  | Einheit | Ausschluss- kriterium* | Angaben des Bietes
5. | 1 | Schwerpunkt über Grund |  | mm | >500
5. | 2 | Länge (ohne Wekzeuge) |  | mm
5. | 3 | min. Breite |  | mm | <1000
5. | 4 | Höhe (ohne Auslegearm) |  | mm
6 |  | Sicherheit und Zusatzausstattungen |  | Einheit | Ausschluss- kriterium* | Angaben des Bietes
6. | 1 | Mulchkopf 120 cm Arbeitsbreite für Äste bis 50 mm Durchmesser |  | Stück | nicht vorhanden
6. | 2 | Seitenverstellbarkeit Mulchkopf insgesamt 800 mm (400 mm hydr.) |  | Stück | nicht möglich
6. | 3 | Spurbreite verstellbar |  | mm | max. Breite <1500
6. | 4 | Auslegearm für Auslegemulcher |  | mm | < 2500
6. | 5 | Auslegemulcher Arbeitsbreite 60 cm und 180° Neigungsverstellung |  | Stück | nicht vorhanden
6. | 6 | Kette mit hohem Gummiprofil |  | Stück | <2
6. | 7 | 12 Volt Stromanschluss |  | Stück | nicht vorhanden
6. | 8 | Externe Not-Steuerungseinheit |  | Stück | nicht vorhanden
7 |  | Service und sonstige Anforderungen |  | Einheit | Ausschluss- kriterium* | Angaben des Bietes
7. | 1 | Garantiedauer für das gesamte Fahrzeug |  | Jahren | kleiner 2 Jahre
7. | 2 | Anzahl der Servicepartner in Brandenburg |  | Stück
7. | 3 | Umfassende Einweisung der Maschinenführer |  | h | < 1 Stunden
7. | 4 | Ersatzteile binnen 48 h lieferbar |  | [ja/nein]
7. | 5 | Lieferdatum des Fahrzeuges |  | Datum | später als 31.12.2021
7. | 6 | Dokumentation (Bedienungs-, Wartungs-, Reparaturan- leitung und Ersatzteilkatalog) |  | Stück | < 1 Stück
7. | 7 | Dokumentation (Elektrik, Hydraulik und Bauteile) |  | Stück | < 1 Stück
7. | 8 | Dokumentation auf CD oder anderweitig |  | Stück | < 1 Stück
7. | 9 | CE-Konformitätserklärung vorhanden |  | Stück | nicht vorhanden
7. | 11 | Grundpreis für erforderliche Inspektionen (optional) |  | EUR
7. | 12 | Stundenkosten für Monteure und Anfahrpauschale (optional) |  | EUR/h
*Angebote deren angegebenen Werte innerhalb der Ausschlusskriterium liegen bzw. diese
erfüllen, werden ausgeschlossen.