## Daten
Bieter
Lieferort |  |  | Wasser- und Bodenverband "Stöbber-Erpe"
Ernst-Thälmann-Straße 5
15345 Rehfelde
Hersteller
1 |  | Allgemeine Fahrzeugbeschreibung
1. | 1 | funkgesteuerte Raupe mit 23 PS (~ 17 kW) inkl. Schlägelmäher mit 1000 mm Arbeitsbreite
2 |  | Technische Daten |  | Einheit | Ausschluss- kriterium* | Angaben des Bieters
2. | 1 | Maschinengewicht (Einsatzgewicht) mit Schlegelmäher |  | kg | < 500 oder > 580
2. | 2 | max. Hangneigung in alle Richtungen |  | ° | < 50°
2. | 3 | Bediehnung über Fernsteuerung |  |  | nicht möglich
2. | 5 | Steuerung aller Funktionen, auch Sonderfunktion, über Fernsteuerung |  | - | nicht möglich
3 |  | Motor |  | Einheit | Ausschluss- kriterium* | Angaben des Bietes
3. | 1 | Typ |  | -
3. | 2 | Leistung |  | PS | <23 oder >25
3. | 3 | Tankinhalt |  | l
4 |  | Hydraulik |  | Einheit | Ausschluss- kriterium* | Angaben des Bietes
4. | 1 | Hydraulikleistung |  | bar
4. | 2 | hydraulische Kraftübertragung auf die Ketten |  | - | nicht möglich
4. | 3 | Schlegelmulchkopf Arbeitsbreite 1000 mm an Hydraulik anschließbar |  | - | nicht möglich
4. | 4 | Hydrauliköl vom Hersteller empfohlen |  | Bezeichnung
5 |  | Abmessungen |  | Einheit | Ausschluss- kriterium* | Angaben des Bietes
5. | 1 | Gesamtlänge mit Schlägelmäher |  | mm | <1900 und >2000
5. | 2 | Gesamtbreite mit Schlegelmäher |  | mm | <1000 und >1200
5. | 3 | Gesamthöhe mit Schlegelmäher |  | mm | <650 und >700
5. | 4 | Breite der Ketten |  | mm
6 |  | Anbaugerät |  | Einheit | Ausschluss- kriterium* | Angaben des Bietes
6. | 1 | Schlegelmäher mit 1000 mm Arbeitsbreite |  | Stück | nicht vorhanden
6. | 2 | Y-Form der Schlegel |  | - | nicht vorhanden
6. | 3 | maximale Arbeitsgeschwindigkeit mit dem Anbaugerät |  | km/h | < 6
7 |  | Service und sonstige Anforderungen |  | Einheit | Ausschluss- kriterium* | Angaben des Bietes
7. | 1 | Garantiedauer für das gesamte Fahrzeug |  | Jahren | kleiner 2 Jahre
7. | 2 | Anzahl der Servicepartner in Brandenburg |  | Stück
7. | 3 | Umfassende Einweisung der Maschinenführer |  | h | < 1 Stunden
7. | 4 | Ersatzteile binnen 48 h lieferbar |  | [ja/nein]
7. | 5 | 2 Ketten aus Gummi und Spikes (Gummi H=22 mm) an den Ketten |  | - | nicht vorhanden
7. | 6 | Lieferdatum des Fahrzeuges |  | Datum | später als 29.07.2022
7. | 7 | Dokumentation (Bedienungs-, Wartungs-, Reparaturan- leitung und Ersatzteilkatalog) |  | Stück | < 1 Stück
7. | 8 | Dokumentation (Elektrik, Hydraulik und Bauteile) |  | Stück | < 1 Stück
7. | 9 | Dokumentation auf CD oder anderweitig |  | Stück | < 1 Stück
7. | 10 | CE-Konformitätserklärung vorhanden |  | Stück | nicht vorhanden
7. | 11 | Grundpreis für erforderliche Inspektionen (optional) |  | EUR
7. | 12 | Stundenkosten für Monteure und Anfahrpauschale (optional) |  | EUR/h
*Angebote deren angegebenen Werte innerhalb der Ausschlusskriterium liegen bzw. diese
erfüllen, werden ausgeschlossen.